## BOM_Board1_PCB1_2025-07-18
No. | Quantity | Comment | Designator | Footprint | Value | Manufacturer Part | Manufacturer | Supplier Part | Supplier | LCSC Stock
1 | 2 | 10uF | C1,C2 | CAP-SMD_BD4.0-L4.3-W4.3-FD-LS5.3 | 10uF | EFVH025ADA100M0454 | FOLLON(富隆电子) | C22387953 | LCSC
2 | 5 | 10uF | C3,C8,C10,C12,C14 | C1206 | 10uF | CL31A106KBHNNNE | SAMSUNG(三星) | C13585 | LCSC
3 | 1 | 1uF | C4 | C1206 | 1uF | CL31B105KAHNNNE | SAMSUNG(三星) | C28322 | LCSC
4 | 6 | 100nF | C5,C6,C7,C9,C11,C13 | C1206 | 100nF | CL31B104KBCNNNC | SAMSUNG(三星) | C24497 | LCSC
5 | 2 | 1N5819HW-7-F | D1,D5 | SOD-123_L2.7-W1.6-LS3.7-RD |  | 1N5819HW-7-F | DIODES(美台) | C82544 | LCSC
6 | 6 | LESD5D5.0CT1G | D2,D3,D4,D6,D7,D8 | SOD-523_L1.2-W0.8-LS1.6-BI |  | LESD5D5.0CT1G | LRC(乐山无线电) | C383211 | LCSC
7 | 1 | DC | DC1 | DC-IN-TH_DC005 |  | DC | Ckmtw(灿科盟) | C132516 | LCSC
8 | 1 | CJ7805 3% | LDO1 | TO-252-2_L6.6-W6.1-P4.58-LS10.1-BR-CW |  | CJ7805 3% | CJ(江苏长电/长晶) | C21706 | LCSC
9 | 1 | P_LED | LED1 | LED1206-R-RD_RED |  | P_LED | XINGLIGHT(成兴光) | C965822 | LCSC
10 | 1 | U_LED | LED2 | LED1206-R-RD_RED |  | U_LED | XINGLIGHT(成兴光) | C965822 | LCSC
11 | 1 | UNO_R3 | P1 | UNO_R3
12 | 2 | L8050QLT1G | Q1,Q2 | SOT-23-3_L2.9-W1.3-P1.90-LS2.4-BR |  | L8050QLT1G | LRC(乐山无线电) | C49581 | LCSC
13 | 5 | 0Ω | R1,R2,R7,R10,R11 | R1206 | 0Ω | FRC1206P000 TS | FOJAN(富捷) | C2907406 | LCSC
14 | 3 | 10kΩ | R3,R8,R9 | R1206 | 10kΩ | 1206W4F1002T5E | UNI-ROYAL(厚声) | C17902 | LCSC
15 | 1 | 1kΩ | R4 | R1206 | 1kΩ | FRC1206J102 TS | FOJAN(富捷) | C2907440 | LCSC
16 | 1 | 47.5k | R5 | R1206 | 47.5k | 1206W4F1002T5E | UNI-ROYAL(厚声) |  | LCSC
17 | 1 | 22.1Ω | R6 | R1206 | 22.1Ω | RC1206FR-0722R1L | YAGEO(国巨) | C488738 | LCSC
18 | 1 | 5.1kΩ | R12 | R1206 | 5.1kΩ | FRC1206J512 TS | FOJAN(富捷) | C2907509 | LCSC
19 | 1 | 330 | R13 | R1206 | 330 | FRC1206J512 TS | FOJAN(富捷) |  | LCSC
20 | 2 | TS-1088 | Reset,User | SW-SMD_L3.9-W3.0-P4.45 |  | TS-1088 | XUNPU(讯普) | C720477 | LCSC
21 | 2 | GT-USB-7010ASV | U2,U3 | USB-C-SMD_G-SWITCH_GT-USB-7010ASV |  | GT-USB-7010ASV | G-Switch(品赞) | C2988369 | LCSC
22 | 1 | CP2102N-A02-GQFN28R | U4 | QFN-28_L5.0-W5.0-P0.50-TL-EP3.3 |  | CP2102N-A02-GQFN28R | SKYWORKS/SILICON LABS(芯科) | C964632 | LCSC
23 | 1 | SK6812MINI-HS | U5 | LED-SMD_4P-L3.5-W3.5-BR_SK6812MINI-HS |  | SK6812MINI-HS | 欧思科光电 | C2922787 | LCSC
24 | 1 | ESP32-S3-WROOM-1-N8R8 | U6 | WIRELM-SMD_ESP32-S3-WROOM-1 |  | ESP32-S3-WROOM-1-N8R8 | ESPRESSIF(乐鑫) | C2913201 | LCSC
25 | 1 | SGM2212-3.3XKC3G/TR | U7 | SOT-223-3_L6.5-W3.4-P2.30-LS7.0-BR |  | SGM2212-3.3XKC3G/TR | SGMICRO(圣邦微) | C3294699 | LCSC